## Bill of Materials-EncoderRing
Comment | Designator | Footprint | Quantity | Voltage | Value | PartNumber
Tantalum Case-A | C1, C10 | SMC_A | 2 | 16V | 10u | CA45-A016K106T
C-EUC0402 | C2, C4, C6, C8 | C0402 | 4 | 16V | 470n | CL05A474KA5NNNC
C-EUC0402 | C3, C5, C7, C9, C12, C14 | C0402 | 6 | 16V | 100n | CL05B104KO5NNNC
C-EUC0402 | C11, C13 | C0402 | 2 | 16V | 10n | CL05B103KA5NNNC
FM-B2020RGBA-HG | L1, L2, L3, L4, L5, L6, L7, L8, L9, L10, L11, L12, L13, L14, L15, L16, L17, L18, L19, L20, L21, L22, L23, L24, L25, L26, L27, L28, L29, L30, L31, L32, L33, L34, L35, L36, L37, L38, L39, L40, L41, L42, L43, L44, L45, L46, L47, L48 | RGB_2121_FM-B2020RGBA-HG | 48 |  |  | FM-B2020RGBA-HG
600R@100MHz | L49 | L0805 | 1 |  |  | CBW201209U601T
600R@100MHz | L50 | L0402 | 1 |  |  | CBG100505U601T
Header 6HSMD | P1 | 0532610671 | 1 |  |  | C132522
R-EU_R0402 | R1 | R0402 | 1 |  | 100k | SY0402JN100KP
R-EU_R0402 | R2, R3, R4 | R0402 | 3 |  | 4k7 | 0402WGJ0472TCE
R-EU_R0402 | R5 | R0402 | 1 |  | 20k | RC-02W2002FT
IS31FL3737 | U1 | QFN40P500X500X80_HS-41N | 1 |  |  | IS31FL3737-QFLS4